## Plan1
PREFEITURA MUNICIPAL DE ITABI
RUA MANOEL ALVES DE SOUZA CENTRO ITABI-SE CNPJ : 13.113.063/0001-04
Empreendimento: 000042 - CONSTRUÇÃO DA ORLA LAGOA DAS PANELAS/ITABI-SE
ITEM | DESCRIÇÃO DO ITEM | UNID | QUANT | PREÇO UNIT | VALOR TOTAL | (%)
01 | SERVIÇO GERAIS DO EMPREENDIMENTO |  |  |  | 26029.6 | 11.93
01.001 | ADMINISTRAÇÃO LOCAL |  |  |  | 19935.96 | 9.13
01.001.001 | Engenheiro civil de obra junior com encargos complementares | h | 5 | 135.96 | 679.8 | 0.3
01.001.002 | Encarregado geral com encargos complementares | h | 528 | 36.47 | 19256.16 | 8.83
01.002 | MOBILIZAÇÃO / DESMOBILIZAÇÃO |  |  |  | 6093.64 | 2.8
01.002.001 | Transportes de máquinas e equipamentos por caminhão munck | km | 148.3 | 14.81 | 2196.32 | 1.01
01.002.002 | Servente com encargos complementares | h | 148.3 | 26.28 | 3897.32 | 1.79
02 | SERVIÇOS PRELIMINARES |  |  |  | 6832.55 | 3.13
02.001 | Placa de obra em chapa aço galvanizado, instalada - Rev 02_01/2022 | m2 | 6 | 461.27 | 2767.62 | 1.27
02.002 | Demolição de meio-fio granítico ou pre-moldado | m | 76.19 | 11.3 | 860.95 | 0.39
02.003 | Locação de praças com piquetes de madeira | M2 | 870.41 | 0.86 | 748.55 | 0.34
02.004 | Regularização mecanizada de áreas | m2 | 870.41 | 1.25 | 1088.01 | 0.5
02.005 | Sinalização Diurna com Tela tapume em pvc - 10 usos | m | 79.42 | 5.71 | 453.49 | 0.21
02.006 | Projeto de iluminação de áreas externas (praças, calçadões, orlas, complexo com várias edificações, etc) até 100.000m². | m² | 870.41 | 1.05 | 913.93 | 0.42
03 | PAVIMENTAÇÃO DA PRAÇA |  |  |  | 68346.94 | 31.33
03.001 | Execução de passeio em piso intertravado, com bloco retangular cor natural de 20 x 10 cm, espessura 6 cm. af_10/2022 | m2 | 494.37 | 78.95 | 39030.51 | 17.89
03.002 | Piso em concreto simples desempolado, fck = 15 MPa, e = 7 cm, com forma em quadros 2,0x2,0m, para juntas de concretagem - tres usos | m2 | 170.18 | 59.49 | 10124.01 | 4.64
03.003 | Lona plástica preta | m2 | 170.18 | 6.82 | 1160.63 | 0.53
03.004 | Meio-fio pré-moldado de concreto simples (0,12 x 0,30 x 1,00m), sobre base de concreto simples e rejuntado com argamassa de cimento e areia traço 1:3 | m | 327.97 | 50.41 | 16532.97 | 7.58
03.005 | Pintura de meio fio (caiação) | m | 327.97 | 4.57 | 1498.82 | 0.69
04 | INSTALAÇÕES ELÉTRICA |  |  |  | 41917.31 | 19.22
04.001 | Escavação mecanizada de vala com profundidade até 1,5 m (média montante e jusante/uma composição por trecho), retroescav. (0,26 m3), largura de 0,8 m a 1,5 m, em solo de 1a categoria, locais com baixo nível de interferência. af_02/2021 | m3 | 23.83 | 9.07 | 216.14 | 0.1
04.002 | Reaterro mecanizado de vala com retroescavadeira (capacidade da caçamba da retro: 0,26 m³ / potência: 88 hp), largura até 0,8 m, profundidade até 1,5 m, com solo (sem substituição) de 1ª categoria em locais com alto nível de interferência. af_04/2016 | m3 | 23.83 | 30.98 | 738.25 | 0.34
04.003 | Eletroduto de pvc rígido roscável, diâm = 32mm (1") | m | 258.3 | 19.3 | 4985.19 | 2.28
04.004 | Luva para eletroduto de pvc rígido roscável, diâm = 32mm (1") | un | 86 | 3.91 | 336.26 | 0.15
04.005 | Curva para eletroduto de pvc rígido roscável, diâm = 32mm (1") | un | 13 | 10.02 | 130.26 | 0.06
04.006 | Fita de advertência de rede elétrica enterrada - Fornecimento e instalação | m | 258.3 | 3.52 | 909.22 | 0.42
04.007 | Cabo de cobre isolado HEPR (XLPE), rigido, 10mm², 1kv / 90º C | m | 19.65 | 18.01 | 353.9 | 0.16
04.008 | Cabo de cobre flexível isolado, 4 mm², anti-chama 0,6/1,0 kv, para circuitos terminais - fornecimento e instalação. af_12/2015 | m | 759.9 | 7.93 | 6026.01 | 2.76
04.009 | Quadro de medição trifásica em Noril com lente para leitura | un | 1 | 868.31 | 868.31 | 0.4
04.010 | Caixa pré moldada em concreto c/tampa para aterramento (20x20x15)cm, padrão Energisa | un | 1 | 38.32 | 38.32 | 0.02
04.011 | Caixa de passagem em alvenaria de tijolos maciços esp. = 0,12m, dim. int. = 0.40 x 0.40 x 0.40m | un | 5 | 273.1 | 1365.5 | 0.63
04.012 | Caixa octogonal 4" x 4", em pvc, p/ ponto de luz embutido | un | 59 | 12.92 | 762.28 | 0.35
04.013 | Caixa de passagem pvc, 4" x 4" cm, embutir, p/eletroduto | un | 5 | 18.26 | 91.3 | 0.04
04.014 | Eletroduto em ferro galvanizado pesado sem costura 1" x 3m | un | 2 | 169.89 | 339.78 | 0.16
04.015 | Fornecimento e assentamento de luva de ferro galvanizado de 1" | un | 1 | 27.72 | 27.72 | 0.01
04.016 | Fornecimento e assentamento de curva 90 de ferro galvanizado de 1" | un | 1 | 56.27 | 56.27 | 0.03
04.017 | Poste decorativo 2 pétalas, em aço galvanizado com difusor em vidro transparente temperado, com 3m/4m, inclusive lâmpada de led 50w | un | 5 | 3340.01 | 16700.05 | 7.66
04.018 | Relé fotoelétrico para comando de iluminação externa 1000 w - fornecimento e instalação. af_08/2020 | un | 7 | 55.9 | 391.3 | 0.18
04.019 | Quadro de distribuição de embutir, em chapa de aço, para até 08 disjuntores, com barramento, padrão DIN, exclusive disjuntores | un | 1 | 162.44 | 162.44 | 0.07
04.020 | Haste cobreada copperweld p/aterramento d= 5/8" x 2,40m | un | 1 | 50.07 | 50.07 | 0.02
04.021 | Disjuntor bipolar tipo din, corrente nominal de 32a - fornecimento e instalação. af_10/2020 | un | 1 | 79.19 | 79.19 | 0.04
04.022 | Disjuntor bipolar tipo din, corrente nominal de 20a - fornecimento e instalação. af_10/2020 | un | 2 | 75.69 | 151.38 | 0.07
04.023 | Mureta de alvenaria 1,70 x 0,60m para poste auxiliar de energia | un | 1 | 260.66 | 260.66 | 0.12
04.024 | Luminária tipo spot de embutir com lâmpada led 15w | un | 59 | 109.81 | 6478.79 | 2.97
04.025 | Refletor TR Led, corpo em aluminio, vidro temperado, potencia 20W, bivolt, temp.cor 3000K, IP-65, da Taschibra ou similar | un | 5 | 54.32 | 271.6 | 0.12
04.026 | Pintura de acabamento com lixamento, aplicação de 01 demão de tinta à base de zarcão e 02 demãos de tinta esmalte | m2 | 4 | 31.78 | 127.12 | 0.06
05 | PERGOLADO |  |  |  | 16535.17 | 7.58
05.001 | Instalação de pergolado de madeira, em maçaranduba, angelim ou equivalente da região, fixado com concreto sobre piso de concreto existente. af_11/2021 | m2 | 44.79 | 333.36 | 14931.19 | 6.84
05.002 | Pintura de proteção sobre madeira, com 2 demãos, verniz POLISTEN - STAIN, ação fungicida e inseticida, cor transparente, Sayerlack ou similar - R1 | m2 | 68.4 | 23.45 | 1603.98 | 0.74
06 | BRISE |  |  |  | 2786.43 | 1.28
06.001 | Instalação de Brise de madeira, em maçaranduba, angelim ou equivalente da região, fixado com concreto sobre piso de concreto existente. af_11/2021 | m2 | 4.05 | 333.42 | 1350.35 | 0.62
06.002 | Pintura de proteção sobre madeira, com 2 demãos, verniz POLISTEN - STAIN, ação fungicida e inseticida, cor transparente, Sayerlack ou similar - R1 | m2 | 61.24 | 23.45 | 1436.08 | 0.66
07 | PAISAGISMO |  |  |  | 17122.12 | 7.85
07.001 | Grama esmeralda em placas, fornecimento e plantio | m2 | 399.43 | 30.66 | 12246.52 | 5.61
07.002 | Planta - Palmeira Imperial h=1,00m (fornecimento e plantio) | un | 5 | 975.12 | 4875.6 | 2.24
08 | DIVERSOS |  |  |  | 38571.28 | 17.68
08.001 | Banco de concreto pre-moldado com pintura, sem encosto (padrão emurb) | un | 7 | 854.91 | 5984.37 | 2.74
08.002 | Conjunto com 03 lixeiras em fibra de vidro, com capacidade 20l cada, com tampa vai e vem | un | 4 | 490.21 | 1960.84 | 0.9
08.003 | Marco inaugural - Rev. 01 | un | 1 | 920.38 | 920.38 | 0.42
08.004 | Placa de inauguração de obra em alumínio 0,50 x 0,70 m | un | 1 | 2404.32 | 2404.32 | 1.1
08.005 | Letreiro da ORLA LAGOA DAS PANELAS em ACM, incluso material e mão de obra - Fornecimento e instalação (CONFORME PROJETO ARQUITETÔNICO) | un | 1 | 24881.63 | 24881.63 | 11.41
08.006 | Limpeza geral | m2 | 870.41 | 2.78 | 2419.74 | 1.11
| TOTAL DO ORÇAMENTO |  |  |  | 218141.4 | 100